## Sheet1
启东职业教育与技能实训中心家具采购及安装项目 市场询价表
序号 | 名称 | 规格 | 材质/颜色 | 数量 | 单位 | 材质说明 | 单价（元） | 合价（元）
1 | 办公桌 | 1800W×1500D×755H | 纳米原橡+实木麻白 | 4 | 张 | 1.贴面：优质耐磨三聚氰胺饰面纸，装饰胶膜纸外观质量(印刷装饰胶膜纸)不允许有明显污斑、白点、漏胶、粘连、不允许有影响使用的皱褶、在公称尺寸范围内不允许有边角缺陷、无裂纹，耐热性达到1级，耐光色牢度(蓝色羊毛标准)≥6级，甲醛释放量≤0.6mg/L,挥发物含量5%~7%，预固化度10%~50%，符合LY/T 1831-2009《人造板饰面专用装饰纸》技术标准。 2.基材：刨花板：经防潮、防虫、防腐处理，抗弯力强，不易变形；符合GB/T4897-2015《刨花板》、GB 18580-2017《室内装饰装修材料 人造板及其制品中甲醛释放限量》、GB/T39600-2021《人造板及其制品甲醛释放量分级》、GB/T35601-2017《绿色产品评价 人造板和木质地板》标准；内胶合强度≥0.5MPa，表面胶合强度≥1.2MPa，弹性模量≥2100MPa，静曲强度≥15MPa，2h吸水厚度膨胀率＜5.0%；甲醛释放量≤0.020mg/m³；挥发性有机化合物（72h）苯、甲苯、二甲苯、总挥发性有机化合物（TVOC）均未检出。 3.封边：PVC封边条符合QB/T 4463-2013《家具用封边条技术要求》、GB 28481-2012《塑料家具中有害物质限量》、GB/T 1040.1-2018《塑料拉伸性能的测定第1部分:总则》、GB 8624-2012《建筑材料及制品燃烧性能分级》、GB/T 8626-2007《建筑材料可燃性试验方法》、GB/T 20284-2006《建筑材料及制品的单体燃烧试验》标准；塑料封边条外观符合要求；耐干热性应无龟裂、无鼓泡，耐磨性磨30r后应无露底现象，耐老化性应无开裂，耐冷热循环性应无龟裂、无鼓泡、无变色、无起皱；未检出氯乙烯单体、可迁移元素（可溶性重金属）铅Pb、镉Cd、铬Cr、汞Hg、砷As、钡Ba、锑Sb、硒Se、邻苯二甲酸酯（DBP、BBP、DEHP、DNOP、DINP和DIDP）的总量未检出、多溴联苯（PBB）、多溴联苯醚（PBDE）、多环芳烃（苯并[a]芘、16种多环芳烃（PAH）总量）；拉伸强度≥25MPa；燃烧性能B1(B)级，燃烧增长速率指数FIGRA0.2MJ≤110w/s，600s的总放热量THR600s≤5MJ，60s内焰尖高度Fs≤50mm，60s内无燃烧滴落物引燃滤纸现象。 4.登记台处采用环保皮包裹、提升质感；符合GB/T16799-2018《家具用皮革》、QB/T4199-2011《皮革 防霉性能测试方法》、GB17927.1-2011《软体家具 床垫和沙发 抗引燃特性的评定 第1部分:阴燃的香烟》标准，耐光性≥5级，耐折牢度50000次无裂纹，撕裂力（横向 纵向）≥100N，游离甲醛≤20mg/kg，禁用偶氮染料≤5mg/kg，挥发性有机物VOC≤5mg/kg，通过引燃的香烟抗引燃特性试验，达到阻燃I级，皮革防霉性能-防霉等级1级。
2 | 椅子 | 常规 | 黑色 | 4 | 张 | 1.材质：优质西皮，耐磨易清洁；西皮，符合国家标准要求，理化性能，涂层粘着牢度≥13N/10mm；撕裂力≥85N；禁用偶氮染料未检出；游离甲醛未检出；挥发性有机物（VOC）未检出；可萃取的重金属-铅（Pb）、镉（cd）均未检出；感官要求，全张革应厚薄基本均匀，无油腻感；革身应平整、柔软、丰满有弹性；正面革应不裂面、无管皱，主要部位不得松面涂饰革涂饰均匀，不掉浆，不裂浆。绒面革绒毛均匀，颜色基本一致；抑菌率（大肠杆菌）≥99%，具有较好的抗菌效果；防霉性能（黑曲霉）达到1级。 2.40#高弹力海绵，优质夹板内衬；阻燃海绵，符合国家标准要求；25%压陷硬度为151±5N，60%/25%压陷比≥2.5，75%压缩永久变形≤2.5%，回弹性能≥50%，拉伸强度≥140 KPa，伸长率≥190%，撕裂强度≥3.5N/cm；干热老化后拉伸强度≥130KPa，干热老化后拉伸强度变化率为±10%，湿热老化后拉伸强度变化率为±5%，湿热老化后拉伸强度≥145KPa；甲醛释放量≤0.015mg/㎡ h，TVOC≤0.005mg/㎡ h；通过香烟抗引燃特性试验，表面和内部未出现任何续燃、阴燃现象，评定为阻燃Ⅰ级；泡沫塑料表面密度(座面)≥50kg/m³；感官要求，颜色应均匀，允许轻微杂色黄芯，不允许有长度大于6mm的对穿孔和长度大于10mm的气孔，每平方米内弥和裂缝总长小于100mm，最大裂缝小于30mm，片材两侧斜表皮宽度不超过厚度的一倍，并且最大不得超过40mm，无刺激性气味。 3.采用优质钢架，金属表面经酸洗、磷化等化学防锈处理后，静电喷涂，牢固安全耐用，易清洁消毒；脚架采用优质钢管，符合国家标准要求，耐霉菌性（黑曲霉）达到0级；抑菌率（大肠杆菌）≥99%，具有较好的抗菌效果；家具涂层可迁移元素铅Pb、镉Cd、铬Cr、汞Hg、砷As、钡Ba、锑Sb、硒Se均未检出；外观性能要求，涂层应无漏喷、锈蚀和脱色、掉色现象，涂层应光滑均匀，色泽一致，应无流挂、疙瘩、皱皮、飞漆等缺陷；理化性能要求，硬度≥3H；附着力达到0级；金属喷漆（塑）涂层-耐腐蚀200h，200h内，观察在溶液中样板上划道两侧3mm以外，应无鼓泡产生；200h后，检查划道两侧3mm外，应无锈迹、剥落、起皱、变色和失光等现象。 4、金属表面抑菌粉末静电喷涂。抗菌防霉粉末涂料，符合国家标准要求；光泽≤50GU(入射角度60°)，铅笔硬度≥2H，耐盐雾性（中性盐雾）500h无起泡、生锈、开裂、剥落等异常现象；耐湿性500h无异常，耐人工气候老化性500h变色达到1级，失光达到1级；无粉化、起泡、开裂、剥落等异常现象，杯突试验≥4mm，抗细菌性能-金黄色葡萄球菌抗细菌率≥99%，抗霉菌性能-黑曲霉达到1级。 5、铝合金扶手架连体扶手，配扪皮扶手面； 6、内框架：采用多层曲木板热压成型，曲木板，符合国家标准要求，外观质量【木材异常结构、裂缝、虫孔、腐朽、树胶道、凹陷、压痕、鼓包、鼓泡、分层】均检验符合要求，胶合强度试验后胶合强度≥0.70MPa,合格率达到100%，静曲强度≥30.0MPa，弹性模量≥4500MPa，72h挥发性有机化合物（苯、甲苯、二甲苯、TVOC）均未检出，甲醛释放量≤0.05mg/m³，抗菌性能-白色葡萄球菌抑菌率≥99%（培养24h），抗菌防霉等级-变幻青霉防霉菌等级达到0级，氨释放量（干燥器法）未检出。
3 | 定制柜子 | 5400W×400D×2360H | 原木色 | 2 | 套 | 1.贴面：优质耐磨三聚氰胺饰面纸，装饰胶膜纸外观质量(印刷装饰胶膜纸)不允许有明显污斑、白点、漏胶、粘连、不允许有影响使用的皱褶、在公称尺寸范围内不允许有边角缺陷、无裂纹，耐热性达到1级，耐光色牢度(蓝色羊毛标准)≥6级，甲醛释放量≤0.6mg/L,挥发物含量5%~7%，预固化度10%~50%，符合LY/T 1831-2009《人造板饰面专用装饰纸》技术标准。 2.基材：刨花板：经防潮、防虫、防腐处理，抗弯力强，不易变形；符合GB/T4897-2015《刨花板》、GB 18580-2017《室内装饰装修材料 人造板及其制品中甲醛释放限量》、GB/T39600-2021《人造板及其制品甲醛释放量分级》、GB/T35601-2017《绿色产品评价 人造板和木质地板》标准；内胶合强度≥0.5MPa，表面胶合强度≥1.2MPa，弹性模量≥2100MPa，静曲强度≥15MPa，2h吸水厚度膨胀率＜5.0%；甲醛释放量≤0.020mg/m³；挥发性有机化合物（72h）苯、甲苯、二甲苯、总挥发性有机化合物（TVOC）均未检出。 3.封边：PVC封边条符合QB/T 4463-2013《家具用封边条技术要求》、GB 28481-2012《塑料家具中有害物质限量》、GB/T 1040.1-2018《塑料拉伸性能的测定第1部分:总则》、GB 8624-2012《建筑材料及制品燃烧性能分级》、GB/T 8626-2007《建筑材料可燃性试验方法》、GB/T 20284-2006《建筑材料及制品的单体燃烧试验》标准；塑料封边条外观符合要求；耐干热性应无龟裂、无鼓泡，耐磨性磨30r后应无露底现象，耐老化性应无开裂，耐冷热循环性应无龟裂、无鼓泡、无变色、无起皱；未检出氯乙烯单体、可迁移元素（可溶性重金属）铅Pb、镉Cd、铬Cr、汞Hg、砷As、钡Ba、锑Sb、硒Se、邻苯二甲酸酯（DBP、BBP、DEHP、DNOP、DINP和DIDP）的总量未检出、多溴联苯（PBB）、多溴联苯醚（PBDE）、多环芳烃（苯并[a]芘、16种多环芳烃（PAH）总量）；拉伸强度≥25MPa；燃烧性能B1(B)级，燃烧增长速率指数FIGRA0.2MJ≤110w/s，600s的总放热量THR600s≤5MJ，60s内焰尖高度Fs≤50mm，60s内无燃烧滴落物引燃滤纸现象。 4.登记台处采用环保皮包裹、提升质感；符合GB/T16799-2018《家具用皮革》、QB/T4199-2011《皮革 防霉性能测试方法》、GB17927.1-2011《软体家具 床垫和沙发 抗引燃特性的评定 第1部分:阴燃的香烟》标准，耐光性≥5级，耐折牢度50000次无裂纹，撕裂力（横向 纵向）≥100N，游离甲醛≤20mg/kg，禁用偶氮染料≤5mg/kg，挥发性有机物VOC≤5mg/kg，通过引燃的香烟抗引燃特性试验，达到阻燃I级，皮革防霉性能-防霉等级1级。
4 | 单人位沙发 | 900W×850D×890H | 可改色 | 2 | 张 | 1.面料：采用优质西皮；符合GB/T16799-2018《家具用皮革》、QB/T4199-2011《皮革 防霉性能测试方法》、GB17927.1-2011《软体家具 床垫和沙发 抗引燃特性的评定 第1部分:阴燃的香烟》标准，耐光性≥5级，耐折牢度50000次无裂纹，撕裂力（横向 纵向）≥100N，游离甲醛≤20mg/kg，禁用偶氮染料≤5mg/kg，挥发性有机物VOC≤5mg/kg，通过引燃的香烟抗引燃特性试验，达到阻燃I级，皮革防霉性能-防霉等级1级。 2.高弹阻燃海绵：符合QB/T 2280-2016《办公家具 办公椅》、GB 17927.1-2011《软体家具 床垫和沙发 抗引燃特性的评定 第1部分：阴燃的香烟》标准；25%压陷硬度为151±5N，60%/25%压陷比≥2.5，75%压缩永久变形≤2.5%，回弹性能≥50%，拉伸强度≥140 KPa，伸长率≥190%，撕裂强度≥3.5N/cm；干热老化后拉伸强度≥130KPa，湿热老化后拉伸强度≥145KPa；甲醛释放量≤0.015mg/㎡ h，TVOC≤0.005mg/㎡ h；通过香烟抗引燃特性试验，表面和内部未出现任何续燃、阴燃现象，评定为阻燃Ⅰ级；泡沫塑料表面密度(座面)≥50kg/m³，无刺激性气味。 3.采用优质海绵胶：符合GB18583-2008《室内装饰装修材料 胶粘剂中有害物质限量》，GB/T21604-2022《化学品 急性皮肤刺激性/耐腐蚀性试验方法》，HJ2541-2016《环境标志产品技术要求 胶粘剂》技术要求，未检出游离甲醛、苯、二氯甲烷、1,2二氯乙烷、1,1,2三氯乙烷、三氯乙烯、卤代烃，甲苯+二甲苯≤5g/kg，总挥发性有机物≤250g/L，丙酮≤0.1g/kg，通过急性皮肤刺激性/耐腐蚀性试验 无刺激性。 4.框架：内框架采用橡胶木框架为基材，符合GB/T 3324-2017《木家具通用技术条件》、GB 18584-2001《室内装饰装修材料 木家具中有害物质限量》、GB/T 29894-2013《木材鉴别方法通则》、GB/T 18513-2022《中国主要木材名称》、GB/T 1927.5-2021《无疵小样木材物理力学性质试验方法 第5部分:密度测定》技术要求，甲醛释放量≤0.1mg/L，气干密度≥0.6g/cm³； 5..打底：弹簧+纸包钢丝+松紧带； 6.沙发脚：钢管五金脚：符合QB/T 3826-1999《轻工产品金属镀层和化学处理层的耐腐蚀试验方法中性盐雾试验(NSS)法》、、QB/T3832-1999《轻工产品金属镀层腐蚀试验结果的评价》、GB/T 4336-2016《碳素钢和中低合金钢多元素含量的测定 火花放电原子发射光谱法(常规法)》、GB/T 228.1-2021《金属材料拉伸试验第1部分:室温试验方法》、GB/T 246-2017《金属材料管压扁试验方法》、GB/T 242-2007《金属管 扩口试验方法》、GB/T 232-2024《金属材料 弯曲试验方法》、GB/T 1741-2020《漆膜耐霉菌性测定法》标准，硬度≥2H，附着力不低于2级；中性盐雾试验-镀（涂）层对基体保护等级达到9-10级，镀（涂）层对本身耐腐蚀等级达到9-10级；化学元素分析包含碳、硅、锰、磷、硫；拉伸试验的规定塑型延伸强度≥285MPa，屈服强度ReH≥230MPa,抗拉强度Rm≥350MPa，断后伸长率≥35%；压扁性能试验经压扁试验后压扁处无裂纹，扩口试验-扩口率10%，表面无可见裂纹；经180°弯曲试验试样弯曲处，外表面无肉眼可见裂纹；耐霉菌性达到0级标准。
5 | 小茶几 | 400W×600D×600H | 雪山白岩板+米白色架 | 1 | 张 | 1、台面采用优质岩板，岩板：符合国家标准要求；石英石（同一批产品的色调应基本调和，花纹应基本一致，不得有明显色差）符合要求；石英石板材正面外观缺陷-缺棱（长度不超过10mm，宽度不超过1.2mm（长度不大于5mm，宽度不大于1mm不计），周边每米长允许个数）-A级；石英石板材正面外观缺陷-缺角（面积不超过5mm×2mm面积小于2mm×2mm不计），每块板允许个数）-A级；石英石板材正面外观缺陷-气孔（直径不大于1.5mm（小于0.3mm的不计），板材正面每平方米允许个数）-A级；石英石板材正面外观缺陷-裂纹（板材正面不允许出现，但不包括填料中石粒（块）自身带来的裂纹和仿天然石裂纹：底面裂纹不能影响板材力学性能）符合要求。 2、采用优质钢架，金属表面经酸洗、磷化等化学防锈处理后，静电喷涂，牢固安全耐用，易清洁消毒；脚架采用优质钢管，符合国家标准要求，耐霉菌性（黑曲霉）达到0级；抑菌率（大肠杆菌）≥99%，具有较好的抗菌效果；家具涂层可迁移元素铅Pb、镉Cd、铬Cr、汞Hg、砷As、钡Ba、锑Sb、硒Se均未检出；外观性能要求，涂层应无漏喷、锈蚀和脱色、掉色现象，涂层应光滑均匀，色泽一致，应无流挂、疙瘩、皱皮、飞漆等缺陷；理化性能要求，硬度≥3H；附着力达到0级；金属喷漆（塑）涂层-耐腐蚀200h，200h内，观察在溶液中样板上划道两侧3mm以外，应无鼓泡产生；200h后，检查划道两侧3mm外，应无锈迹、剥落、起皱、变色和失光等现象。
6 | 文件柜 | 1200W×400D×2000H | 纳米原橡+实木麻白 | 2 | 个 | 1.贴面：优质耐磨三聚氰胺饰面纸，装饰胶膜纸外观质量(印刷装饰胶膜纸)不允许有明显污斑、白点、漏胶、粘连、不允许有影响使用的皱褶、在公称尺寸范围内不允许有边角缺陷、无裂纹，耐热性达到1级，耐光色牢度(蓝色羊毛标准)≥6级，甲醛释放量≤0.6mg/L,挥发物含量5%~7%，预固化度10%~50%，符合LY/T 1831-2009《人造板饰面专用装饰纸》技术标准。 2.基材：刨花板：经防潮、防虫、防腐处理，抗弯力强，不易变形；符合GB/T4897-2015《刨花板》、GB 18580-2017《室内装饰装修材料 人造板及其制品中甲醛释放限量》、GB/T39600-2021《人造板及其制品甲醛释放量分级》、GB/T35601-2017《绿色产品评价 人造板和木质地板》标准；内胶合强度≥0.5MPa，表面胶合强度≥1.2MPa，弹性模量≥2100MPa，静曲强度≥15MPa，2h吸水厚度膨胀率＜5.0%；甲醛释放量≤0.020mg/m³；挥发性有机化合物（72h）苯、甲苯、二甲苯、总挥发性有机化合物（TVOC）均未检出。 3.封边：PVC封边条符合QB/T 4463-2013《家具用封边条技术要求》、GB 28481-2012《塑料家具中有害物质限量》、GB/T 1040.1-2018《塑料拉伸性能的测定第1部分:总则》、GB 8624-2012《建筑材料及制品燃烧性能分级》、GB/T 8626-2007《建筑材料可燃性试验方法》、GB/T 20284-2006《建筑材料及制品的单体燃烧试验》标准；塑料封边条外观符合要求；耐干热性应无龟裂、无鼓泡，耐磨性磨30r后应无露底现象，耐老化性应无开裂，耐冷热循环性应无龟裂、无鼓泡、无变色、无起皱；未检出氯乙烯单体、可迁移元素（可溶性重金属）铅Pb、镉Cd、铬Cr、汞Hg、砷As、钡Ba、锑Sb、硒Se、邻苯二甲酸酯（DBP、BBP、DEHP、DNOP、DINP和DIDP）的总量未检出、多溴联苯（PBB）、多溴联苯醚（PBDE）、多环芳烃（苯并[a]芘、16种多环芳烃（PAH）总量）；拉伸强度≥25MPa；燃烧性能B1(B)级，燃烧增长速率指数FIGRA0.2MJ≤110w/s，600s的总放热量THR600s≤5MJ，60s内焰尖高度Fs≤50mm，60s内无燃烧滴落物引燃滤纸现象。 4.登记台处采用环保皮包裹、提升质感；符合GB/T16799-2018《家具用皮革》、QB/T4199-2011《皮革 防霉性能测试方法》、GB17927.1-2011《软体家具 床垫和沙发 抗引燃特性的评定 第1部分:阴燃的香烟》标准，耐光性≥5级，耐折牢度50000次无裂纹，撕裂力（横向 纵向）≥100N，游离甲醛≤20mg/kg，禁用偶氮染料≤5mg/kg，挥发性有机物VOC≤5mg/kg，通过引燃的香烟抗引燃特性试验，达到阻燃I级，皮革防霉性能-防霉等级1级。
7 | 文件柜 | 800W×400D×2000H | 纳米原橡+实木麻白 | 2 | 个 | 1.贴面：优质耐磨三聚氰胺饰面纸，装饰胶膜纸外观质量(印刷装饰胶膜纸)不允许有明显污斑、白点、漏胶、粘连、不允许有影响使用的皱褶、在公称尺寸范围内不允许有边角缺陷、无裂纹，耐热性达到1级，耐光色牢度(蓝色羊毛标准)≥6级，甲醛释放量≤0.6mg/L,挥发物含量5%~7%，预固化度10%~50%，符合LY/T 1831-2009《人造板饰面专用装饰纸》技术标准。 2.基材：刨花板：经防潮、防虫、防腐处理，抗弯力强，不易变形；符合GB/T4897-2015《刨花板》、GB 18580-2017《室内装饰装修材料 人造板及其制品中甲醛释放限量》、GB/T39600-2021《人造板及其制品甲醛释放量分级》、GB/T35601-2017《绿色产品评价 人造板和木质地板》标准；内胶合强度≥0.5MPa，表面胶合强度≥1.2MPa，弹性模量≥2100MPa，静曲强度≥15MPa，2h吸水厚度膨胀率＜5.0%；甲醛释放量≤0.020mg/m³；挥发性有机化合物（72h）苯、甲苯、二甲苯、总挥发性有机化合物（TVOC）均未检出。 3.封边：PVC封边条符合QB/T 4463-2013《家具用封边条技术要求》、GB 28481-2012《塑料家具中有害物质限量》、GB/T 1040.1-2018《塑料拉伸性能的测定第1部分:总则》、GB 8624-2012《建筑材料及制品燃烧性能分级》、GB/T 8626-2007《建筑材料可燃性试验方法》、GB/T 20284-2006《建筑材料及制品的单体燃烧试验》标准；塑料封边条外观符合要求；耐干热性应无龟裂、无鼓泡，耐磨性磨30r后应无露底现象，耐老化性应无开裂，耐冷热循环性应无龟裂、无鼓泡、无变色、无起皱；未检出氯乙烯单体、可迁移元素（可溶性重金属）铅Pb、镉Cd、铬Cr、汞Hg、砷As、钡Ba、锑Sb、硒Se、邻苯二甲酸酯（DBP、BBP、DEHP、DNOP、DINP和DIDP）的总量未检出、多溴联苯（PBB）、多溴联苯醚（PBDE）、多环芳烃（苯并[a]芘、16种多环芳烃（PAH）总量）；拉伸强度≥25MPa；燃烧性能B1(B)级，燃烧增长速率指数FIGRA0.2MJ≤110w/s，600s的总放热量THR600s≤5MJ，60s内焰尖高度Fs≤50mm，60s内无燃烧滴落物引燃滤纸现象。 4.登记台处采用环保皮包裹、提升质感；符合GB/T16799-2018《家具用皮革》、QB/T4199-2011《皮革 防霉性能测试方法》、GB17927.1-2011《软体家具 床垫和沙发 抗引燃特性的评定 第1部分:阴燃的香烟》标准，耐光性≥5级，耐折牢度50000次无裂纹，撕裂力（横向 纵向）≥100N，游离甲醛≤20mg/kg，禁用偶氮染料≤5mg/kg，挥发性有机物VOC≤5mg/kg，通过引燃的香烟抗引燃特性试验，达到阻燃I级，皮革防霉性能-防霉等级1级。
8 | 三人位沙发 | 2140W×830D×880H | 灰色（可改色） | 1 | 张 | 1.面料：采用优质西皮；符合GB/T16799-2018《家具用皮革》、QB/T4199-2011《皮革 防霉性能测试方法》、GB17927.1-2011《软体家具 床垫和沙发 抗引燃特性的评定 第1部分:阴燃的香烟》标准，耐光性≥5级，耐折牢度50000次无裂纹，撕裂力（横向 纵向）≥100N，游离甲醛≤20mg/kg，禁用偶氮染料≤5mg/kg，挥发性有机物VOC≤5mg/kg，通过引燃的香烟抗引燃特性试验，达到阻燃I级，皮革防霉性能-防霉等级1级。 2.高弹阻燃海绵：符合QB/T 2280-2016《办公家具 办公椅》、GB 17927.1-2011《软体家具 床垫和沙发 抗引燃特性的评定 第1部分：阴燃的香烟》标准；25%压陷硬度为151±5N，60%/25%压陷比≥2.5，75%压缩永久变形≤2.5%，回弹性能≥50%，拉伸强度≥140 KPa，伸长率≥190%，撕裂强度≥3.5N/cm；干热老化后拉伸强度≥130KPa，湿热老化后拉伸强度≥145KPa；甲醛释放量≤0.015mg/㎡ h，TVOC≤0.005mg/㎡ h；通过香烟抗引燃特性试验，表面和内部未出现任何续燃、阴燃现象，评定为阻燃Ⅰ级；泡沫塑料表面密度(座面)≥50kg/m³，无刺激性气味。 3.采用优质海绵胶：符合GB18583-2008《室内装饰装修材料 胶粘剂中有害物质限量》，GB/T21604-2022《化学品 急性皮肤刺激性/耐腐蚀性试验方法》，HJ2541-2016《环境标志产品技术要求 胶粘剂》技术要求，未检出游离甲醛、苯、二氯甲烷、1,2二氯乙烷、1,1,2三氯乙烷、三氯乙烯、卤代烃，甲苯+二甲苯≤5g/kg，总挥发性有机物≤250g/L，丙酮≤0.1g/kg，通过急性皮肤刺激性/耐腐蚀性试验 无刺激性。 4.框架：内框架采用橡胶木框架为基材，符合GB/T 3324-2017《木家具通用技术条件》、GB 18584-2001《室内装饰装修材料 木家具中有害物质限量》、GB/T 29894-2013《木材鉴别方法通则》、GB/T 18513-2022《中国主要木材名称》、GB/T 1927.5-2021《无疵小样木材物理力学性质试验方法 第5部分:密度测定》技术要求，甲醛释放量≤0.1mg/L，气干密度≥0.6g/cm³； 5..打底：弹簧+纸包钢丝+松紧带； 6.沙发脚：钢管五金脚：符合QB/T 3826-1999《轻工产品金属镀层和化学处理层的耐腐蚀试验方法中性盐雾试验(NSS)法》、、QB/T3832-1999《轻工产品金属镀层腐蚀试验结果的评价》、GB/T 4336-2016《碳素钢和中低合金钢多元素含量的测定 火花放电原子发射光谱法(常规法)》、GB/T 228.1-2021《金属材料拉伸试验第1部分:室温试验方法》、GB/T 246-2017《金属材料管压扁试验方法》、GB/T 242-2007《金属管 扩口试验方法》、GB/T 232-2024《金属材料 弯曲试验方法》、GB/T 1741-2020《漆膜耐霉菌性测定法》标准，硬度≥2H，附着力不低于2级；中性盐雾试验-镀（涂）层对基体保护等级达到9-10级，镀（涂）层对本身耐腐蚀等级达到9-10级；化学元素分析包含碳、硅、锰、磷、硫；拉伸试验的规定塑型延伸强度≥285MPa，屈服强度ReH≥230MPa,抗拉强度Rm≥350MPa，断后伸长率≥35%；压扁性能试验经压扁试验后压扁处无裂纹，扩口试验-扩口率10%，表面无可见裂纹；经180°弯曲试验试样弯曲处，外表面无肉眼可见裂纹；耐霉菌性达到0级标准。
9 | 茶几 | 1200W×600D×420H | 岩板面 | 1 | 张 | 1、台面采用优质岩板，岩板：符合国家标准要求；石英石（同一批产品的色调应基本调和，花纹应基本一致，不得有明显色差）符合要求；石英石板材正面外观缺陷-缺棱（长度不超过10mm，宽度不超过1.2mm（长度不大于5mm，宽度不大于1mm不计），周边每米长允许个数）-A级；石英石板材正面外观缺陷-缺角（面积不超过5mm×2mm面积小于2mm×2mm不计），每块板允许个数）-A级；石英石板材正面外观缺陷-气孔（直径不大于1.5mm（小于0.3mm的不计），板材正面每平方米允许个数）-A级；石英石板材正面外观缺陷-裂纹（板材正面不允许出现，但不包括填料中石粒（块）自身带来的裂纹和仿天然石裂纹：底面裂纹不能影响板材力学性能）符合要求。 2、采用优质钢架，金属表面经酸洗、磷化等化学防锈处理后，静电喷涂，牢固安全耐用，易清洁消毒；脚架采用优质钢管，符合国家标准要求，耐霉菌性（黑曲霉）达到0级；抑菌率（大肠杆菌）≥99%，具有较好的抗菌效果；家具涂层可迁移元素铅Pb、镉Cd、铬Cr、汞Hg、砷As、钡Ba、锑Sb、硒Se均未检出；外观性能要求，涂层应无漏喷、锈蚀和脱色、掉色现象，涂层应光滑均匀，色泽一致，应无流挂、疙瘩、皱皮、飞漆等缺陷；理化性能要求，硬度≥3H；附着力达到0级；金属喷漆（塑）涂层-耐腐蚀200h，200h内，观察在溶液中样板上划道两侧3mm以外，应无鼓泡产生；200h后，检查划道两侧3mm外，应无锈迹、剥落、起皱、变色和失光等现象。
10 | 柜子 | 1900W×600D×910H | 原木色 | 3 | 张 | 1.贴面：优质耐磨三聚氰胺饰面纸，装饰胶膜纸外观质量(印刷装饰胶膜纸)不允许有明显污斑、白点、漏胶、粘连、不允许有影响使用的皱褶、在公称尺寸范围内不允许有边角缺陷、无裂纹，耐热性达到1级，耐光色牢度(蓝色羊毛标准)≥6级，甲醛释放量≤0.6mg/L,挥发物含量5%~7%，预固化度10%~50%，符合LY/T 1831-2009《人造板饰面专用装饰纸》技术标准。 2.基材：刨花板：经防潮、防虫、防腐处理，抗弯力强，不易变形；符合GB/T4897-2015《刨花板》、GB 18580-2017《室内装饰装修材料 人造板及其制品中甲醛释放限量》、GB/T39600-2021《人造板及其制品甲醛释放量分级》、GB/T35601-2017《绿色产品评价 人造板和木质地板》标准；内胶合强度≥0.5MPa，表面胶合强度≥1.2MPa，弹性模量≥2100MPa，静曲强度≥15MPa，2h吸水厚度膨胀率＜5.0%；甲醛释放量≤0.020mg/m³；挥发性有机化合物（72h）苯、甲苯、二甲苯、总挥发性有机化合物（TVOC）均未检出。 3.封边：PVC封边条符合QB/T 4463-2013《家具用封边条技术要求》、GB 28481-2012《塑料家具中有害物质限量》、GB/T 1040.1-2018《塑料拉伸性能的测定第1部分:总则》、GB 8624-2012《建筑材料及制品燃烧性能分级》、GB/T 8626-2007《建筑材料可燃性试验方法》、GB/T 20284-2006《建筑材料及制品的单体燃烧试验》标准；塑料封边条外观符合要求；耐干热性应无龟裂、无鼓泡，耐磨性磨30r后应无露底现象，耐老化性应无开裂，耐冷热循环性应无龟裂、无鼓泡、无变色、无起皱；未检出氯乙烯单体、可迁移元素（可溶性重金属）铅Pb、镉Cd、铬Cr、汞Hg、砷As、钡Ba、锑Sb、硒Se、邻苯二甲酸酯（DBP、BBP、DEHP、DNOP、DINP和DIDP）的总量未检出、多溴联苯（PBB）、多溴联苯醚（PBDE）、多环芳烃（苯并[a]芘、16种多环芳烃（PAH）总量）；拉伸强度≥25MPa；燃烧性能B1(B)级，燃烧增长速率指数FIGRA0.2MJ≤110w/s，600s的总放热量THR600s≤5MJ，60s内焰尖高度Fs≤50mm，60s内无燃烧滴落物引燃滤纸现象。 4.登记台处采用环保皮包裹、提升质感；符合GB/T16799-2018《家具用皮革》、QB/T4199-2011《皮革 防霉性能测试方法》、GB17927.1-2011《软体家具 床垫和沙发 抗引燃特性的评定 第1部分:阴燃的香烟》标准，耐光性≥5级，耐折牢度50000次无裂纹，撕裂力（横向 纵向）≥100N，游离甲醛≤20mg/kg，禁用偶氮染料≤5mg/kg，挥发性有机物VOC≤5mg/kg，通过引燃的香烟抗引燃特性试验，达到阻燃I级，皮革防霉性能-防霉等级1级。
11 | 员工桌 | 1400W×600D×750H | 纳米原橡+实木麻白 | 8 | 张 | 1.贴面：优质耐磨三聚氰胺饰面纸，装饰胶膜纸外观质量(印刷装饰胶膜纸)不允许有明显污斑、白点、漏胶、粘连、不允许有影响使用的皱褶、在公称尺寸范围内不允许有边角缺陷、无裂纹，耐热性达到1级，耐光色牢度(蓝色羊毛标准)≥6级，甲醛释放量≤0.6mg/L,挥发物含量5%~7%，预固化度10%~50%，符合LY/T 1831-2009《人造板饰面专用装饰纸》技术标准。 2.基材：刨花板：经防潮、防虫、防腐处理，抗弯力强，不易变形；符合GB/T4897-2015《刨花板》、GB 18580-2017《室内装饰装修材料 人造板及其制品中甲醛释放限量》、GB/T39600-2021《人造板及其制品甲醛释放量分级》、GB/T35601-2017《绿色产品评价 人造板和木质地板》标准；内胶合强度≥0.5MPa，表面胶合强度≥1.2MPa，弹性模量≥2100MPa，静曲强度≥15MPa，2h吸水厚度膨胀率＜5.0%；甲醛释放量≤0.020mg/m³；挥发性有机化合物（72h）苯、甲苯、二甲苯、总挥发性有机化合物（TVOC）均未检出。 3.封边：PVC封边条符合QB/T 4463-2013《家具用封边条技术要求》、GB 28481-2012《塑料家具中有害物质限量》、GB/T 1040.1-2018《塑料拉伸性能的测定第1部分:总则》、GB 8624-2012《建筑材料及制品燃烧性能分级》、GB/T 8626-2007《建筑材料可燃性试验方法》、GB/T 20284-2006《建筑材料及制品的单体燃烧试验》标准；塑料封边条外观符合要求；耐干热性应无龟裂、无鼓泡，耐磨性磨30r后应无露底现象，耐老化性应无开裂，耐冷热循环性应无龟裂、无鼓泡、无变色、无起皱；未检出氯乙烯单体、可迁移元素（可溶性重金属）铅Pb、镉Cd、铬Cr、汞Hg、砷As、钡Ba、锑Sb、硒Se、邻苯二甲酸酯（DBP、BBP、DEHP、DNOP、DINP和DIDP）的总量未检出、多溴联苯（PBB）、多溴联苯醚（PBDE）、多环芳烃（苯并[a]芘、16种多环芳烃（PAH）总量）；拉伸强度≥25MPa；燃烧性能B1(B)级，燃烧增长速率指数FIGRA0.2MJ≤110w/s，600s的总放热量THR600s≤5MJ，60s内焰尖高度Fs≤50mm，60s内无燃烧滴落物引燃滤纸现象。 4.登记台处采用环保皮包裹、提升质感；符合GB/T16799-2018《家具用皮革》、QB/T4199-2011《皮革 防霉性能测试方法》、GB17927.1-2011《软体家具 床垫和沙发 抗引燃特性的评定 第1部分:阴燃的香烟》标准，耐光性≥5级，耐折牢度50000次无裂纹，撕裂力（横向 纵向）≥100N，游离甲醛≤20mg/kg，禁用偶氮染料≤5mg/kg，挥发性有机物VOC≤5mg/kg，通过引燃的香烟抗引燃特性试验，达到阻燃I级，皮革防霉性能-防霉等级1级。
12 | 床 | 2041L×1200W×1000H | 金橡 | 6 | 张 | 1.贴面：优质耐磨三聚氰胺饰面纸，装饰胶膜纸外观质量(印刷装饰胶膜纸)不允许有明显污斑、白点、漏胶、粘连、不允许有影响使用的皱褶、在公称尺寸范围内不允许有边角缺陷、无裂纹，耐热性达到1级，耐光色牢度(蓝色羊毛标准)≥6级，甲醛释放量≤0.6mg/L,挥发物含量5%~7%，预固化度10%~50%，符合LY/T 1831-2009《人造板饰面专用装饰纸》技术标准。 2.基材：刨花板：经防潮、防虫、防腐处理，抗弯力强，不易变形；符合GB/T4897-2015《刨花板》、GB 18580-2017《室内装饰装修材料 人造板及其制品中甲醛释放限量》、GB/T39600-2021《人造板及其制品甲醛释放量分级》、GB/T35601-2017《绿色产品评价 人造板和木质地板》标准；内胶合强度≥0.5MPa，表面胶合强度≥1.2MPa，弹性模量≥2100MPa，静曲强度≥15MPa，2h吸水厚度膨胀率＜5.0%；甲醛释放量≤0.020mg/m³；挥发性有机化合物（72h）苯、甲苯、二甲苯、总挥发性有机化合物（TVOC）均未检出。 3.封边：PVC封边条符合QB/T 4463-2013《家具用封边条技术要求》、GB 28481-2012《塑料家具中有害物质限量》、GB/T 1040.1-2018《塑料拉伸性能的测定第1部分:总则》、GB 8624-2012《建筑材料及制品燃烧性能分级》、GB/T 8626-2007《建筑材料可燃性试验方法》、GB/T 20284-2006《建筑材料及制品的单体燃烧试验》标准；塑料封边条外观符合要求；耐干热性应无龟裂、无鼓泡，耐磨性磨30r后应无露底现象，耐老化性应无开裂，耐冷热循环性应无龟裂、无鼓泡、无变色、无起皱；未检出氯乙烯单体、可迁移元素（可溶性重金属）铅Pb、镉Cd、铬Cr、汞Hg、砷As、钡Ba、锑Sb、硒Se、邻苯二甲酸酯（DBP、BBP、DEHP、DNOP、DINP和DIDP）的总量未检出、多溴联苯（PBB）、多溴联苯醚（PBDE）、多环芳烃（苯并[a]芘、16种多环芳烃（PAH）总量）；拉伸强度≥25MPa；燃烧性能B1(B)级，燃烧增长速率指数FIGRA0.2MJ≤110w/s，600s的总放热量THR600s≤5MJ，60s内焰尖高度Fs≤50mm，60s内无燃烧滴落物引燃滤纸现象。 4.登记台处采用环保皮包裹、提升质感；符合GB/T16799-2018《家具用皮革》、QB/T4199-2011《皮革 防霉性能测试方法》、GB17927.1-2011《软体家具 床垫和沙发 抗引燃特性的评定 第1部分:阴燃的香烟》标准，耐光性≥5级，耐折牢度50000次无裂纹，撕裂力（横向 纵向）≥100N，游离甲醛≤20mg/kg，禁用偶氮染料≤5mg/kg，挥发性有机物VOC≤5mg/kg，通过引燃的香烟抗引燃特性试验，达到阻燃I级，皮革防霉性能-防霉等级1级。
13 | 床垫 | 20公分厚 | 常规 | 6 | 张 | 独立弹簧:采用高锰碳钢材质，二次淬火，整体热处理，弹簧皆可独立运作，支撑受力，开启零音模式，彻夜翻身均不会干扰睡伴，保证舒适安慰睡眠，能有效促进深度睡眠，提高睡眠质量。 功能面料:是在布的纺织过程中加入成经纬状分布的“筋络”，面料变得高强度，延展性好，柔韧性强，不会起球，耐久度高，透气性佳。而且制作时加入石墨烯纤维，使面料具有超轻薄，高导热，亲肤干爽，促进新陈代和活化细毛平衡内分泌的功效。 3E 椰棕: 椰棕具有的较高弹力效果，有助于睡眠中脊椎平衡，这使得天然椰棕床垫是改善脊椎毛病的有力助手。天然的取材,有益健康,适合各个年龄段的人使用。有很多优点:1.零甲醛 2.防蛀虫3.不变形4.无气味5.不受潮、健康环保。
14 | 柜子 | 3500W×600D×2380H | 原木色 | 1 | 套 | 1.贴面：优质耐磨三聚氰胺饰面纸，装饰胶膜纸外观质量(印刷装饰胶膜纸)不允许有明显污斑、白点、漏胶、粘连、不允许有影响使用的皱褶、在公称尺寸范围内不允许有边角缺陷、无裂纹，耐热性达到1级，耐光色牢度(蓝色羊毛标准)≥6级，甲醛释放量≤0.6mg/L,挥发物含量5%~7%，预固化度10%~50%，符合LY/T 1831-2009《人造板饰面专用装饰纸》技术标准。 2.基材：刨花板：经防潮、防虫、防腐处理，抗弯力强，不易变形；符合GB/T4897-2015《刨花板》、GB 18580-2017《室内装饰装修材料 人造板及其制品中甲醛释放限量》、GB/T39600-2021《人造板及其制品甲醛释放量分级》、GB/T35601-2017《绿色产品评价 人造板和木质地板》标准；内胶合强度≥0.5MPa，表面胶合强度≥1.2MPa，弹性模量≥2100MPa，静曲强度≥15MPa，2h吸水厚度膨胀率＜5.0%；甲醛释放量≤0.020mg/m³；挥发性有机化合物（72h）苯、甲苯、二甲苯、总挥发性有机化合物（TVOC）均未检出。 3.封边：PVC封边条符合QB/T 4463-2013《家具用封边条技术要求》、GB 28481-2012《塑料家具中有害物质限量》、GB/T 1040.1-2018《塑料拉伸性能的测定第1部分:总则》、GB 8624-2012《建筑材料及制品燃烧性能分级》、GB/T 8626-2007《建筑材料可燃性试验方法》、GB/T 20284-2006《建筑材料及制品的单体燃烧试验》标准；塑料封边条外观符合要求；耐干热性应无龟裂、无鼓泡，耐磨性磨30r后应无露底现象，耐老化性应无开裂，耐冷热循环性应无龟裂、无鼓泡、无变色、无起皱；未检出氯乙烯单体、可迁移元素（可溶性重金属）铅Pb、镉Cd、铬Cr、汞Hg、砷As、钡Ba、锑Sb、硒Se、邻苯二甲酸酯（DBP、BBP、DEHP、DNOP、DINP和DIDP）的总量未检出、多溴联苯（PBB）、多溴联苯醚（PBDE）、多环芳烃（苯并[a]芘、16种多环芳烃（PAH）总量）；拉伸强度≥25MPa；燃烧性能B1(B)级，燃烧增长速率指数FIGRA0.2MJ≤110w/s，600s的总放热量THR600s≤5MJ，60s内焰尖高度Fs≤50mm，60s内无燃烧滴落物引燃滤纸现象。 4.桌面中间采用皮革包裹，2头配有双面翻多媒体线盒、方便会议取电和网络视频投屏等功能。
15 | 会议桌 | 4200W×1400D×750H | 纳米原橡+实木麻白 | 1 | 张 | 1.贴面：优质耐磨三聚氰胺饰面纸，装饰胶膜纸外观质量(印刷装饰胶膜纸)不允许有明显污斑、白点、漏胶、粘连、不允许有影响使用的皱褶、在公称尺寸范围内不允许有边角缺陷、无裂纹，耐热性达到1级，耐光色牢度(蓝色羊毛标准)≥6级，甲醛释放量≤0.6mg/L,挥发物含量5%~7%，预固化度10%~50%，符合LY/T 1831-2009《人造板饰面专用装饰纸》技术标准。 2.基材：刨花板：经防潮、防虫、防腐处理，抗弯力强，不易变形；符合GB/T4897-2015《刨花板》、GB 18580-2017《室内装饰装修材料 人造板及其制品中甲醛释放限量》、GB/T39600-2021《人造板及其制品甲醛释放量分级》、GB/T35601-2017《绿色产品评价 人造板和木质地板》标准；内胶合强度≥0.5MPa，表面胶合强度≥1.2MPa，弹性模量≥2100MPa，静曲强度≥15MPa，2h吸水厚度膨胀率＜5.0%；甲醛释放量≤0.020mg/m³；挥发性有机化合物（72h）苯、甲苯、二甲苯、总挥发性有机化合物（TVOC）均未检出。 3.封边：PVC封边条符合QB/T 4463-2013《家具用封边条技术要求》、GB 28481-2012《塑料家具中有害物质限量》、GB/T 1040.1-2018《塑料拉伸性能的测定第1部分:总则》、GB 8624-2012《建筑材料及制品燃烧性能分级》、GB/T 8626-2007《建筑材料可燃性试验方法》、GB/T 20284-2006《建筑材料及制品的单体燃烧试验》标准；塑料封边条外观符合要求；耐干热性应无龟裂、无鼓泡，耐磨性磨30r后应无露底现象，耐老化性应无开裂，耐冷热循环性应无龟裂、无鼓泡、无变色、无起皱；未检出氯乙烯单体、可迁移元素（可溶性重金属）铅Pb、镉Cd、铬Cr、汞Hg、砷As、钡Ba、锑Sb、硒Se、邻苯二甲酸酯（DBP、BBP、DEHP、DNOP、DINP和DIDP）的总量未检出、多溴联苯（PBB）、多溴联苯醚（PBDE）、多环芳烃（苯并[a]芘、16种多环芳烃（PAH）总量）；拉伸强度≥25MPa；燃烧性能B1(B)级，燃烧增长速率指数FIGRA0.2MJ≤110w/s，600s的总放热量THR600s≤5MJ，60s内焰尖高度Fs≤50mm，60s内无燃烧滴落物引燃滤纸现象。 4.桌面中间采用皮革包裹，2头配有双面翻多媒体线盒、方便会议取电和网络视频投屏等功能。
16 | 大厅沙发 | 2700W×850D×700H | 实际颜色 | 1 | 张 | 1.面料：采用优质西皮；符合GB/T16799-2018《家具用皮革》、QB/T4199-2011《皮革 防霉性能测试方法》、GB17927.1-2011《软体家具 床垫和沙发 抗引燃特性的评定 第1部分:阴燃的香烟》标准，耐光性≥5级，耐折牢度50000次无裂纹，撕裂力（横向 纵向）≥100N，游离甲醛≤20mg/kg，禁用偶氮染料≤5mg/kg，挥发性有机物VOC≤5mg/kg，通过引燃的香烟抗引燃特性试验，达到阻燃I级，皮革防霉性能-防霉等级1级。 2.高弹阻燃海绵：符合QB/T 2280-2016《办公家具 办公椅》、GB 17927.1-2011《软体家具 床垫和沙发 抗引燃特性的评定 第1部分：阴燃的香烟》标准；25%压陷硬度为151±5N，60%/25%压陷比≥2.5，75%压缩永久变形≤2.5%，回弹性能≥50%，拉伸强度≥140 KPa，伸长率≥190%，撕裂强度≥3.5N/cm；干热老化后拉伸强度≥130KPa，湿热老化后拉伸强度≥145KPa；甲醛释放量≤0.015mg/㎡ h，TVOC≤0.005mg/㎡ h；通过香烟抗引燃特性试验，表面和内部未出现任何续燃、阴燃现象，评定为阻燃Ⅰ级；泡沫塑料表面密度(座面)≥50kg/m³，无刺激性气味。 3.采用优质海绵胶：符合GB18583-2008《室内装饰装修材料 胶粘剂中有害物质限量》，GB/T21604-2022《化学品 急性皮肤刺激性/耐腐蚀性试验方法》，HJ2541-2016《环境标志产品技术要求 胶粘剂》技术要求，未检出游离甲醛、苯、二氯甲烷、1,2二氯乙烷、1,1,2三氯乙烷、三氯乙烯、卤代烃，甲苯+二甲苯≤5g/kg，总挥发性有机物≤250g/L，丙酮≤0.1g/kg，通过急性皮肤刺激性/耐腐蚀性试验 无刺激性。 4.框架：内框架采用橡胶木框架为基材，符合GB/T 3324-2017《木家具通用技术条件》、GB 18584-2001《室内装饰装修材料 木家具中有害物质限量》、GB/T 29894-2013《木材鉴别方法通则》、GB/T 18513-2022《中国主要木材名称》、GB/T 1927.5-2021《无疵小样木材物理力学性质试验方法 第5部分:密度测定》技术要求，甲醛释放量≤0.1mg/L，气干密度≥0.6g/cm³； 5..打底：弹簧+纸包钢丝+松紧带； 6.沙发脚：钢管五金脚：符合QB/T 3826-1999《轻工产品金属镀层和化学处理层的耐腐蚀试验方法中性盐雾试验(NSS)法》、、QB/T3832-1999《轻工产品金属镀层腐蚀试验结果的评价》、GB/T 4336-2016《碳素钢和中低合金钢多元素含量的测定 火花放电原子发射光谱法(常规法)》、GB/T 228.1-2021《金属材料拉伸试验第1部分:室温试验方法》、GB/T 246-2017《金属材料管压扁试验方法》、GB/T 242-2007《金属管 扩口试验方法》、GB/T 232-2024《金属材料 弯曲试验方法》、GB/T 1741-2020《漆膜耐霉菌性测定法》标准，硬度≥2H，附着力不低于2级；中性盐雾试验-镀（涂）层对基体保护等级达到9-10级，镀（涂）层对本身耐腐蚀等级达到9-10级；化学元素分析包含碳、硅、锰、磷、硫；拉伸试验的规定塑型延伸强度≥285MPa，屈服强度ReH≥230MPa,抗拉强度Rm≥350MPa，断后伸长率≥35%；压扁性能试验经压扁试验后压扁处无裂纹，扩口试验-扩口率10%，表面无可见裂纹；经180°弯曲试验试样弯曲处，外表面无肉眼可见裂纹；耐霉菌性达到0级标准。
|  | 3500W×850D×700H |  | 1 | 张
| 茶几 | 大70直径小50直径 |  | 1 | 张
17 | 吧台 | 3500W*700D*1000H | 原木色+白色 | 1 | 张 | 1、基材，采用中密度纤维板，符合国家标准要求；静曲强度≥25MPa、弹性模量≥2600MPa、内胶合强度≥0.50MPa、表面胶合强度≥1MPa、72h挥发性有机化合物（苯、甲苯、二甲苯、TVOC）未检出；甲醛释放量≤0.02mg/m³；吸水厚度膨胀率≤8%；抗菌性能-鼠伤寒沙门氏菌抑菌率≥99%（培养24小时）；抗菌防霉性能-土曲霉防霉菌等级达到0级；（4）防潮性能≥0.15MPa；氨释放量（干燥器法）未检出。 2、实木皮：符合国家标准要求；耐霉菌性达到1级；抑菌率≥99.5%，具有较好的抗菌效果；甲醛释放量未检出；厚度≥0.6mm；木材含水率8-10%；外观要求，应无贯通裂缝；不应有虫蛀现象；外表应无腐朽材，内表轻微腐朽面积不应超过零件面积的20%；外表和存放物品部位用材应无树脂囊；外表节子宽度不应超过材宽的1/3，直径不超过12mm；死节、孔洞、夹皮和树脂道、树胶道，应进行修补加工（最大单个长度或直径小于5mm的缺陷不计），修补后缺陷数外表不超过4个，内表不超过6个；其他轻微材质缺陷，如裂缝（贯通裂缝除外）、钝棱等，应进行修补加工。 3、采用优质橡胶木框架，经过防虫、防腐特殊处理，确保坚固可靠，长期使用不松动、不腐朽。 4、油漆：采用优质环保水性漆，符合国家标准要求，VOC含量未检出，可溶性重金属含量（限色漆、腻子和醇酸清漆）、总铅(Pb)含量、甲醛含量均未检出，苯系物总和含量【限苯、甲苯、二甲苯（含乙苯）】未检出，乙二醇醚及醚脂总和含量、烷基酚聚氧乙烯醚总和含量均未检出，可溶性元素【铅、镉、铬、汞、砷、硒、钡、锑】均未检出，漆膜硬度≥5H，抗细菌性能-金黄色葡萄球菌、大肠杆菌、肺炎克雷伯氏菌、铜绿假单胞菌抗细菌率均≥99%，耐霉菌性-里氏木霉耐霉菌性等级达到0级；耐干热性≤2级；细度≤50μm。 5、五金配件：采用优质五金配件，五金配件紧密拼接，牢固，间隙细小且均匀，平整无毛刺。三合一连接件，符合国家标准要求；金属件外观表面应无锈蚀、毛刺刃口、露底，应光滑平整，应无起泡、泛黄、花斑、烧焦、裂纹、划痕、磕碰伤等缺陷，焊接部位应牢固，应无脱焊、虚焊、焊穿，焊缝均匀，应无毛刺、锐楞、飞溅、裂纹等缺陷，塑料部位表面应光洁平滑，不应有裂纹、划伤、沙粒、疙瘩、麻点等缺陷，色泽应一致，三合一偏心连接件偏心体抗压强度≥350N，三合一偏心连接件预埋螺母抗拉强度≥650N，三合一偏心连接件中连接螺杆螺纹与预埋螺母的抗拉强度≥750N，三合一偏心连接件中偏心体与连接螺杆扭矩≥10N·m，通过600h乙酸盐雾试验，镀(涂)层本身的耐腐蚀等级达到10级，镀(涂)层对基体的保护等级达到10级。 6、设计：定义年轻、时尚，整体造型优雅现代。加厚马鞍皮前挡板，车皮工艺。钢脚采用激光焊接，外表静电喷涂处理。 7、功能：功能齐全，走线流畅，配置高端双面插座走线，配有机械密码锁。
18 | 椅子 | 常规 | 颜色自选 | 26 | 张 | 1.网布：符合GB 18401-2010《国家纺织产品基本安全技术规范》、GB8624-2012《建筑材料及制品燃烧性能分级》标准，甲醛含量未检出，pH值4.0-7.0；染色牢度，耐水（变色、沾色）、耐酸汗渍（变色、沾色）、耐碱汗渍（变色、沾色）、耐唾液（变色、沾色）、耐干摩擦均达到5级标准；无异味，可分解致癌芳香胺染料（24类）未检出；燃烧性能，氧指数（OI），横向极限氧指数、纵向极限氧指数均≥34.0%；损毁长度≤10mm；续燃时间≤5S；阴燃时间≤5S；燃烧滴落物应未引起脱脂棉燃烧或阴燃。 2.高弹阻燃海绵：符合QB/T 2280-2016《办公家具 办公椅》、GB 17927.1-2011《软体家具 床垫和沙发 抗引燃特性的评定 第1部分：阴燃的香烟》标准；25%压陷硬度为151±5N，60%/25%压陷比≥2.5，75%压缩永久变形≤2.5%，回弹性能≥50%，拉伸强度≥140 KPa，伸长率≥190%，撕裂强度≥3.5N/cm；干热老化后拉伸强度≥130KPa，湿热老化后拉伸强度≥145KPa；甲醛释放量≤0.015mg/㎡ h，TVOC≤0.005mg/㎡ h；通过香烟抗引燃特性试验，表面和内部未出现任何续燃、阴燃现象，评定为阻燃Ⅰ级；泡沫塑料表面密度(座面)≥50kg/m³，无刺激性气味。 3.扶手：工业塑料材质、固定椅子扶手，符合GB28481-2012《塑料家具中有害物物质限量》标准，未检出邻苯二甲酸酯、重金属（可溶性铅 可溶性镉 可溶性铬 可溶性汞）、多环芳烃（苯并[a]芘）。 4、椅脚：银色/黑色烤漆四脚架+PA脚垫；管壁壁厚2.0MM，表面环保静电粉末喷涂，耐腐蚀膜厚50um，盐水喷雾测试9级以上，保证双脚间距不变形不跑位；PA脚垫耐磨耐腐蚀，日常使用中，不会出现脱色、刮花地面等状况。
19 | 单人位沙发及三人位沙发 | 单人位沙发1140W×860D×740H； 三人位沙发2140W×860D×740H | 具体颜色根据采购人实际要求确定 | 1 | 套 | 1.一套为二张单人位沙发和一张三人位沙发，其中单人位沙发规格尺寸：1140W×860D×740H；三人位沙发规格尺寸：2140W×860D×740H； 2.面料：采用优质西皮；符合GB/T16799-2018《家具用皮革》、QB/T4199-2011《皮革 防霉性能测试方法》、GB17927.1-2011《软体家具 床垫和沙发 抗引燃特性的评定 第1部分:阴燃的香烟》标准，耐光性≥5级，耐折牢度50000次无裂纹，撕裂力（横向 纵向）≥100N，游离甲醛≤20mg/kg，禁用偶氮染料≤5mg/kg，挥发性有机物VOC≤5mg/kg，通过引燃的香烟抗引燃特性试验，达到阻燃I级，皮革防霉性能-防霉等级1级。 3.高弹阻燃海绵：符合QB/T 2280-2016《办公家具 办公椅》、GB 17927.1-2011《软体家具 床垫和沙发 抗引燃特性的评定 第1部分：阴燃的香烟》标准；25%压陷硬度为151±5N，60%/25%压陷比≥2.5，75%压缩永久变形≤2.5%，回弹性能≥50%，拉伸强度≥140 KPa，伸长率≥190%，撕裂强度≥3.5N/cm；干热老化后拉伸强度≥130KPa，湿热老化后拉伸强度≥145KPa；甲醛释放量≤0.015mg/㎡ h，TVOC≤0.005mg/㎡ h；通过香烟抗引燃特性试验，表面和内部未出现任何续燃、阴燃现象，评定为阻燃Ⅰ级；泡沫塑料表面密度(座面)≥50kg/m³，无刺激性气味。 4.采用优质海绵胶：符合GB18583-2008《室内装饰装修材料 胶粘剂中有害物质限量》，GB/T21604-2022《化学品 急性皮肤刺激性/耐腐蚀性试验方法》，HJ2541-2016《环境标志产品技术要求 胶粘剂》技术要求，未检出游离甲醛、苯、二氯甲烷、1,2二氯乙烷、1,1,2三氯乙烷、三氯乙烯、卤代烃，甲苯+二甲苯≤5g/kg，总挥发性有机物≤250g/L，丙酮≤0.1g/kg，通过急性皮肤刺激性/耐腐蚀性试验 无刺激性。 5.框架：内框架采用橡胶木框架为基材，符合GB/T 3324-2017《木家具通用技术条件》、GB 18584-2001《室内装饰装修材料 木家具中有害物质限量》、GB/T 29894-2013《木材鉴别方法通则》、GB/T 18513-2022《中国主要木材名称》、GB/T 1927.5-2021《无疵小样木材物理力学性质试验方法 第5部分:密度测定》技术要求，甲醛释放量≤0.1mg/L，气干密度≥0.6g/cm³； 6.打底：弹簧+纸包钢丝+松紧带； 7.沙发脚：钢管五金脚：符合QB/T 3826-1999《轻工产品金属镀层和化学处理层的耐腐蚀试验方法中性盐雾试验(NSS)法》、、QB/T3832-1999《轻工产品金属镀层腐蚀试验结果的评价》、GB/T 4336-2016《碳素钢和中低合金钢多元素含量的测定 火花放电原子发射光谱法(常规法)》、GB/T 228.1-2021《金属材料拉伸试验第1部分:室温试验方法》、GB/T 246-2017《金属材料管压扁试验方法》、GB/T 242-2007《金属管 扩口试验方法》、GB/T 232-2024《金属材料 弯曲试验方法》、GB/T 1741-2020《漆膜耐霉菌性测定法》标准，硬度≥2H，附着力不低于2级；中性盐雾试验-镀（涂）层对基体保护等级达到9-10级，镀（涂）层对本身耐腐蚀等级达到9-10级；化学元素分析包含碳、硅、锰、磷、硫；拉伸试验的规定塑型延伸强度≥285MPa，屈服强度ReH≥230MPa,抗拉强度Rm≥350MPa，断后伸长率≥35%；压扁性能试验经压扁试验后压扁处无裂纹，扩口试验-扩口率10%，表面无可见裂纹；经180°弯曲试验试样弯曲处，外表面无肉眼可见裂纹；耐霉菌性达到0级标准。
20 | 茶几 | 大80直径小60直径 | 白+灰 | 1 | 套 | 1、台面采用优质岩板，岩板：符合国家标准要求；石英石（同一批产品的色调应基本调和，花纹应基本一致，不得有明显色差）符合要求；石英石板材正面外观缺陷-缺棱（长度不超过10mm，宽度不超过1.2mm（长度不大于5mm，宽度不大于1mm不计），周边每米长允许个数）-A级；石英石板材正面外观缺陷-缺角（面积不超过5mm×2mm面积小于2mm×2mm不计），每块板允许个数）-A级；石英石板材正面外观缺陷-气孔（直径不大于1.5mm（小于0.3mm的不计），板材正面每平方米允许个数）-A级；石英石板材正面外观缺陷-裂纹（板材正面不允许出现，但不包括填料中石粒（块）自身带来的裂纹和仿天然石裂纹：底面裂纹不能影响板材力学性能）符合要求。 2、采用优质钢架，金属表面经酸洗、磷化等化学防锈处理后，静电喷涂，牢固安全耐用，易清洁消毒；脚架采用优质钢管，符合国家标准要求，耐霉菌性（黑曲霉）达到0级；抑菌率（大肠杆菌）≥99%，具有较好的抗菌效果；家具涂层可迁移元素铅Pb、镉Cd、铬Cr、汞Hg、砷As、钡Ba、锑Sb、硒Se均未检出；外观性能要求，涂层应无漏喷、锈蚀和脱色、掉色现象，涂层应光滑均匀，色泽一致，应无流挂、疙瘩、皱皮、飞漆等缺陷；理化性能要求，硬度≥3H；附着力达到0级；金属喷漆（塑）涂层-耐腐蚀200h，200h内，观察在溶液中样板上划道两侧3mm以外，应无鼓泡产生；200h后，检查划道两侧3mm外，应无锈迹、剥落、起皱、变色和失光等现象。
21 | 折叠圆桌 | 1.8米直径 | 原木色 | 3 | 张 | 防腐木、纹理细致、木纹清晰、可折叠收纳、表面光滑易清洗。 细节包边防止磕碰，增加使用年限；实木材质纹理,清漆工艺防水防潮耐油耐脏经久耐用，触感光滑细腻。 厚实桌面 材质清爽宜人有淡淡的木香，结实的五金配件折叠顺滑，可折叠设计为您的生活带来便捷方便。 简约时尚风格，适合多种场景搭配，给您舒适品质的生活。
22 | 西餐桌 | 1200W*800D*750H | 原木色 | 4 | 套 | 1、实木框架：采用优质橡胶木实木，木质细腻、硬度高，具有较良好的总体强度性能，良好的抗震力。橡胶木框架符合GB/T 3324-2017/2024、GB 18584-2001/2024、GB/T 29894-2013、GB/T 18513-2022、GB/T 1927.5-2021标准要求，木种鉴定为橡胶木，气千密度≥0.60g/cm³，有害物质限量甲醛释放量≤0.1mg/L。 2、台面：实木多层板贴水曲柳实木皮，设计安全角，无缝拼接边角处采用倒圆工艺。实木多层板符合GB/T 9846-2015、GB 18580-2017/2025、GB/T 17657-2022、GB/T 36022-2018、QB/T 4371-2012、JC/T 2039-2010标准，外观质量（木材异常结构、裂缝、虫孔、排钉孔、孔洞、腐朽、树胶道、凹陷、压痕、鼓泡、分层）均符合要求；试验后胶合强度≥0.70MPa 合格率达到100%；静曲强度（横纹 顺纹）≥30MPa，弹性模量(顺纹≥5000MPa、横纹≥4500MPa)；甲醛释放量≤0.05mg/m³，苯、甲苯、二甲苯、TVOC均未检出；浸渍剥离未见胶层剥离；氨释放量未检出；抗菌性能-大肠杆菌抑菌率≥99%（培养24h），球毛壳霉防霉菌等级达到0级。实木皮：符合QB/T4371-2012、GB/T 1741-2020、GB/T13010-2020标准，厚度≥0.6mm，耐霉菌性等级（绿色木霉）达到1级；抑菌率（金黄色葡萄球菌）≥99%，具有较好的抗菌效果；甲醛释放量≤0.05mg/L；木材经干燥处理 含水率符合要求；木制件外观应无贯通裂缝，不应有虫蛀现象，外表应无腐朽材，内表轻微腐朽面积不应超过零件面积的20%，外表和存放物品部位用材应无树脂囊，外表节子宽度不应超过材宽的1/3，直径不超过12mm；死节、孔洞、夹皮和树脂道、树胶道，应进行修补加工（最大单个长度或直径小于5mm的缺陷不计），修补后缺陷数外表不超过4个，内表不超过6个；其他轻微材质缺陷，如裂缝（贯通裂缝除外）、钝棱等，应进行修补加工。 3、油漆：采用国内品牌油漆，成品纹理清晰、表层饱满、光泽润亮。涂装要求无桔皮、发白、流挂、泪油现象。结实耐用，耐磨损，耐腐蚀。油漆符合GB 18581-2020、GB/T 23990-2009、GB/T 23999-2009、HJ 2537-2014、GB 23991-2009、GB/T 21604-2022标准要求，在容器中状态搅拌后均匀无硬块，甲醛含量≤5mg/kg，VOC含量≤50mg/L；乙二醇醚及醚酯总和含量≤10mg/kg、苯系物总和含量[限苯、甲苯、二甲苯(含乙苯)]≤10mg/kg、烷基酚聚氧乙烯醚总和含量≤10mg/kg，有害物质限量，可溶性铅、可溶性镉、可溶性铬、可溶性汞均≤5mg/kg，通过急性皮肤刺激性/腐蚀性试验检测无刺激性。 4、五金件：确保正牌货，无漏拧螺丝和少件，拉手色泽美观，简洁大方，使用方便。
23 | 餐边柜 | 1200W*400D*1000H | 原木色 | 1 | 张 | 1.贴面：优质耐磨三聚氰胺饰面纸，装饰胶膜纸外观质量(印刷装饰胶膜纸)不允许有明显污斑、白点、漏胶、粘连、不允许有影响使用的皱褶、在公称尺寸范围内不允许有边角缺陷、无裂纹，耐热性达到1级，耐光色牢度(蓝色羊毛标准)≥6级，甲醛释放量≤0.6mg/L,挥发物含量5%~7%，预固化度10%~50%，符合LY/T 1831-2009《人造板饰面专用装饰纸》技术标准。 2.基材：刨花板：经防潮、防虫、防腐处理，抗弯力强，不易变形；符合GB/T4897-2015《刨花板》、GB 18580-2017《室内装饰装修材料 人造板及其制品中甲醛释放限量》、GB/T39600-2021《人造板及其制品甲醛释放量分级》、GB/T35601-2017《绿色产品评价 人造板和木质地板》标准；内胶合强度≥0.5MPa，表面胶合强度≥1.2MPa，弹性模量≥2100MPa，静曲强度≥15MPa，2h吸水厚度膨胀率＜5.0%；甲醛释放量≤0.020mg/m³；挥发性有机化合物（72h）苯、甲苯、二甲苯、总挥发性有机化合物（TVOC）均未检出。 3.封边：PVC封边条符合QB/T 4463-2013《家具用封边条技术要求》、GB 28481-2012《塑料家具中有害物质限量》、GB/T 1040.1-2018《塑料拉伸性能的测定第1部分:总则》、GB 8624-2012《建筑材料及制品燃烧性能分级》、GB/T 8626-2007《建筑材料可燃性试验方法》、GB/T 20284-2006《建筑材料及制品的单体燃烧试验》标准；塑料封边条外观符合要求；耐干热性应无龟裂、无鼓泡，耐磨性磨30r后应无露底现象，耐老化性应无开裂，耐冷热循环性应无龟裂、无鼓泡、无变色、无起皱；未检出氯乙烯单体、可迁移元素（可溶性重金属）铅Pb、镉Cd、铬Cr、汞Hg、砷As、钡Ba、锑Sb、硒Se、邻苯二甲酸酯（DBP、BBP、DEHP、DNOP、DINP和DIDP）的总量未检出、多溴联苯（PBB）、多溴联苯醚（PBDE）、多环芳烃（苯并[a]芘、16种多环芳烃（PAH）总量）；拉伸强度≥25MPa；燃烧性能B1(B)级，燃烧增长速率指数FIGRA0.2MJ≤110w/s，600s的总放热量THR600s≤5MJ，60s内焰尖高度Fs≤50mm，60s内无燃烧滴落物引燃滤纸现象。 4.登记台处采用环保皮包裹、提升质感；符合GB/T16799-2018《家具用皮革》、QB/T4199-2011《皮革 防霉性能测试方法》、GB17927.1-2011《软体家具 床垫和沙发 抗引燃特性的评定 第1部分:阴燃的香烟》标准，耐光性≥5级，耐折牢度50000次无裂纹，撕裂力（横向 纵向）≥100N，游离甲醛≤20mg/kg，禁用偶氮染料≤5mg/kg，挥发性有机物VOC≤5mg/kg，通过引燃的香烟抗引燃特性试验，达到阻燃I级，皮革防霉性能-防霉等级1级。
24 | 大床房 | 包含一张大床、两个床头柜、电视柜、茶水柜等，具体货物同标准酒店客房具备的家具，具体以采购人要求为准。 | 原木色 | 1 | 套 | 1.贴面：优质耐磨三聚氰胺饰面纸，装饰胶膜纸外观质量(印刷装饰胶膜纸)不允许有明显污斑、白点、漏胶、粘连、不允许有影响使用的皱褶、在公称尺寸范围内不允许有边角缺陷、无裂纹，耐热性达到1级，耐光色牢度(蓝色羊毛标准)≥6级，甲醛释放量≤0.6mg/L,挥发物含量5%~7%，预固化度10%~50%，符合LY/T 1831-2009《人造板饰面专用装饰纸》技术标准。 2.基材：刨花板：经防潮、防虫、防腐处理，抗弯力强，不易变形；符合GB/T4897-2015《刨花板》、GB 18580-2017《室内装饰装修材料 人造板及其制品中甲醛释放限量》、GB/T39600-2021《人造板及其制品甲醛释放量分级》、GB/T35601-2017《绿色产品评价 人造板和木质地板》标准；内胶合强度≥0.5MPa，表面胶合强度≥1.2MPa，弹性模量≥2100MPa，静曲强度≥15MPa，2h吸水厚度膨胀率＜5.0%；甲醛释放量≤0.020mg/m³；挥发性有机化合物（72h）苯、甲苯、二甲苯、总挥发性有机化合物（TVOC）均未检出。 3.封边：PVC封边条符合QB/T 4463-2013《家具用封边条技术要求》、GB 28481-2012《塑料家具中有害物质限量》、GB/T 1040.1-2018《塑料拉伸性能的测定第1部分:总则》、GB 8624-2012《建筑材料及制品燃烧性能分级》、GB/T 8626-2007《建筑材料可燃性试验方法》、GB/T 20284-2006《建筑材料及制品的单体燃烧试验》标准；塑料封边条外观符合要求；耐干热性应无龟裂、无鼓泡，耐磨性磨30r后应无露底现象，耐老化性应无开裂，耐冷热循环性应无龟裂、无鼓泡、无变色、无起皱；未检出氯乙烯单体、可迁移元素（可溶性重金属）铅Pb、镉Cd、铬Cr、汞Hg、砷As、钡Ba、锑Sb、硒Se、邻苯二甲酸酯（DBP、BBP、DEHP、DNOP、DINP和DIDP）的总量未检出、多溴联苯（PBB）、多溴联苯醚（PBDE）、多环芳烃（苯并[a]芘、16种多环芳烃（PAH）总量）；拉伸强度≥25MPa；燃烧性能B1(B)级，燃烧增长速率指数FIGRA0.2MJ≤110w/s，600s的总放热量THR600s≤5MJ，60s内焰尖高度Fs≤50mm，60s内无燃烧滴落物引燃滤纸现象。 4.登记台处采用环保皮包裹、提升质感；符合GB/T16799-2018《家具用皮革》、QB/T4199-2011《皮革 防霉性能测试方法》、GB17927.1-2011《软体家具 床垫和沙发 抗引燃特性的评定 第1部分:阴燃的香烟》标准，耐光性≥5级，耐折牢度50000次无裂纹，撕裂力（横向 纵向）≥100N，游离甲醛≤20mg/kg，禁用偶氮染料≤5mg/kg，挥发性有机物VOC≤5mg/kg，通过引燃的香烟抗引燃特性试验，达到阻燃I级，皮革防霉性能-防霉等级1级。
25 | 1.2标间 | 包含两张1.2米的床、三个床头柜、电视柜、茶水柜等，具体货物同标准酒店客房具备的家具，具体以采购人要求为准。 | 原木色 | 1 | 套 | 1.贴面：优质耐磨三聚氰胺饰面纸，装饰胶膜纸外观质量(印刷装饰胶膜纸)不允许有明显污斑、白点、漏胶、粘连、不允许有影响使用的皱褶、在公称尺寸范围内不允许有边角缺陷、无裂纹，耐热性达到1级，耐光色牢度(蓝色羊毛标准)≥6级，甲醛释放量≤0.6mg/L,挥发物含量5%~7%，预固化度10%~50%，符合LY/T 1831-2009《人造板饰面专用装饰纸》技术标准。 2.基材：刨花板：经防潮、防虫、防腐处理，抗弯力强，不易变形；符合GB/T4897-2015《刨花板》、GB 18580-2017《室内装饰装修材料 人造板及其制品中甲醛释放限量》、GB/T39600-2021《人造板及其制品甲醛释放量分级》、GB/T35601-2017《绿色产品评价 人造板和木质地板》标准；内胶合强度≥0.5MPa，表面胶合强度≥1.2MPa，弹性模量≥2100MPa，静曲强度≥15MPa，2h吸水厚度膨胀率＜5.0%；甲醛释放量≤0.020mg/m³；挥发性有机化合物（72h）苯、甲苯、二甲苯、总挥发性有机化合物（TVOC）均未检出。 3.封边：PVC封边条符合QB/T 4463-2013《家具用封边条技术要求》、GB 28481-2012《塑料家具中有害物质限量》、GB/T 1040.1-2018《塑料拉伸性能的测定第1部分:总则》、GB 8624-2012《建筑材料及制品燃烧性能分级》、GB/T 8626-2007《建筑材料可燃性试验方法》、GB/T 20284-2006《建筑材料及制品的单体燃烧试验》标准；塑料封边条外观符合要求；耐干热性应无龟裂、无鼓泡，耐磨性磨30r后应无露底现象，耐老化性应无开裂，耐冷热循环性应无龟裂、无鼓泡、无变色、无起皱；未检出氯乙烯单体、可迁移元素（可溶性重金属）铅Pb、镉Cd、铬Cr、汞Hg、砷As、钡Ba、锑Sb、硒Se、邻苯二甲酸酯（DBP、BBP、DEHP、DNOP、DINP和DIDP）的总量未检出、多溴联苯（PBB）、多溴联苯醚（PBDE）、多环芳烃（苯并[a]芘、16种多环芳烃（PAH）总量）；拉伸强度≥25MPa；燃烧性能B1(B)级，燃烧增长速率指数FIGRA0.2MJ≤110w/s，600s的总放热量THR600s≤5MJ，60s内焰尖高度Fs≤50mm，60s内无燃烧滴落物引燃滤纸现象。 4.登记台处采用环保皮包裹、提升质感；符合GB/T16799-2018《家具用皮革》、QB/T4199-2011《皮革 防霉性能测试方法》、GB17927.1-2011《软体家具 床垫和沙发 抗引燃特性的评定 第1部分:阴燃的香烟》标准，耐光性≥5级，耐折牢度50000次无裂纹，撕裂力（横向 纵向）≥100N，游离甲醛≤20mg/kg，禁用偶氮染料≤5mg/kg，挥发性有机物VOC≤5mg/kg，通过引燃的香烟抗引燃特性试验，达到阻燃I级，皮革防霉性能-防霉等级1级。
总价（元）
报价单位（盖章）： 联 系 人： 联系电话： 日 期：