## Sheet1
驱动器安装接线指南
CE 滤波 有两种类型的电流噪声经常发生。 第一种会通过接地回路传导泄放。系统接地回路的质量与噪声的振幅成反比。这些对零线 (或 地)的传导泄放其实是常态。 第二种是从线-线电容耦合产生的高频泄放辐射，通常这是差分性质的。
序号 | 内容 | 标准安装 | 错误示例 | 说明
1 | 接地 |  |  | 接地系统接地对驱动系统的性能是至关重要的。 1、AC输入电压地线必须连接到PE端子（PE端子位于CDHD的前面板）。 2、使用单点接地以避免接地回路情况。 3、强烈建议将CDHD接到一个金属背板（铝合金或镀锌钢板），对于带涂层或涂料的金属面板，请去掉驱动器背面的涂层。 4、 接地导线规格应该与接主电源的导线规格一样或者小一号尺寸。
2 | 屏蔽和固定 |  |  | 屏蔽和固定 1、电机动力线和反馈线必须有屏蔽层。屏蔽层单端接地。 2、电机动力线和反馈导线的屏蔽应该尽可能靠近驱动器。这外露的屏蔽线可以使用扁型端子或电缆连接夹，连接到背板。 3、对于进入电气柜的导线，请将导线360°屏蔽。 4、伺服驱动器和滤波器，外部制动电阻之间的连接导线都应该屏蔽
3 | 输入电源滤波器 |  |  | 输入电源滤波器 在输入电源上需要 EMI 滤波器 ，用于阻隔掉传导到电源线上的各种辐射噪声，并隔离电源线上的EMI电磁干扰。 1、主滤波器的输入和输出导线应保持分离。 2、滤波器必须和驱动器固定在同一面板上。 3、滤波器必须尽量靠近驱动器，为防止噪声通过电容耦合进入其他信号传输线和电缆。 4、滤波器安装在金属背板，且无涂层。 5、滤波器提供有接地端子，全部接地端需连接到地。
4 | 动力线滤波： 共模接法 |  |  | 动力线滤波 1、电机线需要使用铁氧体磁环滤波。 2、电机动力线需要穿过磁环几砸（3-4）。 3、地线PE一定不能穿过磁环.
动力线滤波： 差模接法
5 | IO信号滤波： 加磁环 |  |  | I/O 信号滤波： 为避免不需要的信号进入或干扰驱动器系统或其它辅助设备，需要在I/O线上放置铁氧体磁环。
6 | 强弱电布线要求 |  |  | 布线要求： 1、强电线路和控制电缆应分开走线。建议两者间距应至少在200mm以上，并采取提高抗干扰度的措施。 2、如果输入电源和电机导线需要交叉布线，确保它们以90°交叉。
7 | 脉冲方向接线 |  |  | 1、使用屏蔽双绞线 2、屏蔽层连接在C2外壳
8 | 模拟量接线 |  |  | 对于使用模拟电流和模拟速度的应用： 1、使用屏蔽双绞线，屏蔽层两端接地
9 | 编码器接线 |  |  | 1、使用屏蔽双绞线 2、屏蔽层连接在C4 26脚 3、反馈线缆需要延长，需要保证屏蔽层良好连接。接头采用金属屏蔽壳体