## Sheet1
索引 | 描述 | 对象代码 | 数据类型 | 类别 | VarCom | 访问权限 | 过 程 数 据 对 象 （PDO）映射 | 默认值 | 范围 | 单位
201C | 位置加速度前馈至电流环。 | 变量 | 无符号整数32 | 可选 | KPAFRC | 读/写 | 否 | 0 | 0至2000 | 不适用
201D | 位置加速度前馈。 | 变量 | 无符号整数32 | 保留 | KPAFRV | 读/写 | 否 | 0 | - | 不适用
201E | 位置控制器微分增益。 | 变量 | 无符号整数32 | 保留 | KPD | 读/写 | 否 | 0 | - | 不适用
201F | 位置控制器自适应比例增益。 | 变量 | 无符号整数32 | 保留 | KPE | 读/写 | 否 | 0 | - | 不适用
2020 | 位置控制器积分器增益。 | 变量 | 无符号整数32 | 保留 | KPI | 读/写 | 否 | 0 | - | 赫兹（Hz）
2022 | 位置控制器比例增益。 | 变量 | 无符号整数32 | 可选 | KPP | 读/写 | 否 | 48000 | 0至1200000 | 不适用
2023 | 位置控制器速度前馈。 | 变量 | 无符号整数32 | 可选 | KPVFR | 读/写 | 否 | 0 | 0至1100 | 不适用
2025 | 速度前馈比。 | 变量 | 无符号整数32 | 可选 | KVFR | 读/写 | 否 | 1000 | 0至1200 | 不适用
2026 | 速度积分增益。 | 变量 | 无符号整数32 | 可选 | KVI | 读/写 | 否 | 5 | 0至200000000 | 赫兹（Hz）
2027 | 速度比例增益。 | 变量 | 无符号整数32 | 可选 | KVP | 读/写 | 否 | 21 | 0至1000000000 | 不适用
2034 | 电动机折返故障阈值。 | 变量 | 无符号整数32 | 可选 | MIFOLDFTHRESH | 读/写 | 否 | 0 | 0至300000 | A
2036 | 电动机额定峰值电流。 | 变量 | 无符号整数32 | 可选 | MIPEAK | 只读 | 否 | 11879 | 100至300000 | A
2037 | 旋转电动机的转子惯量。 | 变量 | 无符号整数32 | 可选 | MJ | 只读 | 否 | 490 | 0至2000000000 | kg*m2*10-4
2038 | 电动机反电动势常数。 | 变量 | 无符号整数32 | 可选 | MKE | 只读 | 否 | 29860 | 0至500000 | 不适用
2039 | 电动机转矩常数。 | 变量 | 无符号整数32 | 可选 | MKT | 只读 | 否 | 321 | 1至3000 | Nm/A
203A | 电动机最小线电感。 | 变量 | 无符号整数32 | 可选 | ML | 只读 | 否 | 6200 | 0至1000000 | mh
2043 | 相对于标准换向表的反馈相位。 用于补偿反馈偏移。 | 变量 | 无符号整数16 | 可选 | MPHASE | 读/写 | 否 | 0 | 0至65535 | 65535/电循环
204B | 达到0204Ah（DISSPEED）后，通过活跃禁用功能禁用驱动器之前的 时间延迟。 | 变量 | 无符号整数32 | 可选 | DISTIME | 读/写 | 否 | 10 | 0至6500 | 毫秒（ms）
204D | 电动机反馈类型。 | 变量 | 无符号整数16 | 可选 | FEEDBACKTYPE | 读/写 | 否 | 0 | 1至19 | 不适用
204E | 速度环输出滤波器第一个参数。 | 变量 | 无符号整数16 | 可选 | FILTHZ1 | 读/写 | 否 | 440 | 1至3500 | 赫兹（Hz）
204F | 速度环输出滤波器第二个参数。 | 变量 | 无符号整数16 | 可选 | FILTHZ2 | 读/写 | 否 | 2000 | 1至3500 | 赫兹（Hz）
2050 | 定义速度环输出滤波器类型。 | 变量 | 无符号整数16 | 可选 | FILTMODE | 读/写 | 否 | 1 | 0至6 | 不适用
2068 | 前馈一阶低通滤波器的转折频率。 | 变量 | 无符号整数16 | 可选 | IFFLPFHZ | 读/写 | 否 | 80 | 10至1000 | 赫兹（Hz）
206A | 表明存在折返故障的电流阈值。 | 变量 | 无符号整数32 | 可选 | IFOLDFTHRESH | 读/写 | 否 | 3959 | 0至300000 | 毫安（mA）
207A | 负载惯量与电动机惯量比。 | 变量 | 无符号整数32 | 可选 | LMJR | 读/写 | 否 | 0 | 0至600000 | 0.001
207E | 电动机的（非成对）磁极数量。 | 变量 | UNSIGNED16 | 可选 | MPOLES | 读/写 | 否 | 5 | 2至20 | 对极
207F | 电动机电阻。 | 变量 | 无符号整数32 | 可选 | MR | 读/写 | 否 | 2620 | 0至75000 | 欧姆*10-3
20A1 | 检测总线过压状态的阈值等级。 | 变量 | 无符号整数32 | 可选 | OVTHRESH | 只读 | 否 | 400000 | 90000至500000 | 毫伏（mV）
20CB | 重置多摩川多圈编码器计数器。 写入01启动该命令。 | 变量 | 无符号整数16 | 可选 | TMTURNRESET | 读/写 | 否 | 0 | 0至1 | 不适用
20D6 | 指出从位置反馈中提取速度信号的滤波器类型： 0=无滤波器 1=一阶滤波器 2=I型观测器 3=II型观测器 | 变量 | 无符号整数16 | 可选 | VELFILTMODE | 读/写 | 否 | 1 | 0-3 | 不适用
2328 | 电动机额定转速 | 变量 | 无符号整数16 | 可选 | MRATEDSPEED | 只读 | 否 | 3000000 | 0至6000000（由硬件决定） | rpm*10-3
2329 | 制动器啮合时间 | 变量 | 无符号整数16 | 可选 | OUTBRAKEENGAGETIME | 读/写 | 否 | 10 | 0至6500 | 毫秒（ms）
232A | 制动器释放时间 | 变量 | 无符号整数16 | 可选 | OUTBRAKERELEASETIME | 读/写 | 否 | 500 | 0至1000 | 毫秒（ms）
232B | 制动器释放速度 | 变量 | 无符号整数32 | 可选 | OUTBRAKESAFESPD | 读/写 | 否 | 10 | 0至200 | 转/分
2336 | 再生电阻最大开启时间 | 变量 | 无符号整数16 | 可选 | REGENMAXONTIME | 读/写 | 否 | 40 | 10至3000 | ms
2337 | 再生电阻最大功率 | 变量 | 无符号整数16 | 可选 | REGENMAXPOW | 读/写 | 否 | 100 | 0至2000 | 瓦特（w）
2338 | 再生电阻功率 | 变量 | 无符号整数16 | 可选 | REGENPOW | 读/写 | 否 | 35 | 0至2000 | 瓦特（w）
2339 | 再生电阻阻值 | 变量 | 无符号整数16 | 可选 | REGENRES | 读/写 | 否 | 50 | 0至1000 | 欧姆
233A | 刚性表 | 变量 | 无符号整数16 | 可选 | RIGID | 读/写 | 否 | 13 | 0至31 | 不适用
2340 | 保存参数 | 变量 | 无符号整数16 | 可选 | SAVE | 读/写 | 否 | 不适用 | 不适用 | 不适用